## BOM_DU_TOAN
STT | Mã VT | Tên vật tư | Mô tả | Chiều dài (mm) | Chiều rộng (mm) | Chiều cao (mm) | Đvt | Số lượng | Khối lượng (KG) | DT Sơn (m2)
1 | P2 | Thép tấm SS400 | Tôn vỏ thân bồn nước ID1970x7092 t=5mm (4 khoang) | 1773 | 6189 | 5.0 | Tấm | 4 | 1722.8 | 87.8
2 | P4 | Thép tấm SS400 | Tôn vỏ thân bình khử khí ID1200x2209 t=5mm | 2209 | 3770 | 5.0 | Tấm | 1 | 326.9 | 16.66
3 | ELD-ID1970 | Chỏm cầu Ellipsoidal | Chỏm cầu bồn nước ID1970x6mm | 1970 | 1970 | 6.0 | Cái | 1 | 198.3 | 8.42
4 | P1.1 | Chỏm cầu Ellipsoidal | Chỏm cầu bồn nước ID1970x6mm (bán kính R=1773/r=335) | 1970 | 1970 | 6.0 | Cái | 2 | 396.6 | 16.84
5 | ELD-ID1200 | Chỏm cầu Ellipsoidal | Chỏm cầu bình khử khí ID1200x6mm | 1200 | 1200 | 6.0 | Cái | 1 | 73.5 | 3.12
6 | P3 | Chỏm cầu Ellipsoidal | Chỏm cầu bình khử khí ID1200x6mm | 1200 | 1200 | 6.0 | Cái | 2 | 147 | 6.24
7 | P5 | Thép tấm SS400 | P5 / Q'ty:2-SC: 4/1 |  |  |  | Tấm | 2 | 0 | 0
8 | P5.2 | Thép tấm A36 | Tấm vách đứng gối đỡ yên chân bồn t=16mm | 1150 | 450 | 16.0 | Tấm | 2 | 130 | 2.08
9 | P5.1 | Thép tấm SS400 | Tấm đế gối đỡ yên chân bồn t=10mm | 1200 | 350 | 10.0 | Tấm | 2 | 66 | 1.68
10 | P10 | Thép tấm SS400 | Tấm lót đệm chân bồn t=4mm | 1100 | 300 | 4.0 | Tấm | 1 | 10.4 | 0.66
11 | P9 | Thép tấm SS400 | P9 / Q'ty:2 |  |  |  | Tấm | 2 | 0 | 0
12 | P8 | Thép tấm SS400 | P8 / Q'ty:3 |  |  |  | Tấm | 3 | 0 | 0
13 | P9.1 | Thép tấm SS400 | Tai cẩu bình khử khí t=6mm | 320 | 220 | 6.0 | Tấm | 2 | 6.6 | 0.28
14 | P9.2 | Thép tấm SS400 | Tấm lót tai cẩu bình khử khí t=6mm | 380 | 280 | 6.0 | Tấm | 2 | 10 | 0.42
15 | P8.1 | Thép tấm SS400 | Tai cẩu bồn nước (Lifting lug) t=6mm | 380 | 260 | 6.0 | Tấm | 3 | 14.1 | 0.6
16 | P8.2 | Thép tấm SS400 | Tấm lót tai cẩu bồn nước t=6mm | 450 | 320 | 6.0 | Tấm | 3 | 20.4 | 0.87
17 | P7.2 | Thép tấm SS400 | P7.2 / SS400-10mm / Q'ty:3 |  |  | 10.0 | Tấm | 3 | 28.3 | 0.72
18 | P7 | Thép tấm SS400 | P7 / Q'ty:03 |  |  |  | Tấm | 3 | 0 | 0
19 | P7.1 | Thép tấm SS400 | P7.1 / SS400-10mm / Q'ty:3 |  |  | 10.0 | Tấm | 3 | 28.3 | 0.72
20 | P7.4 | Thép tấm SS400 | P7.4 / SS400-6mm / Q'ty:6 |  |  | 6.0 | Tấm | 6 | 33.9 | 1.44
21 | P7.3 | Thép tấm SS400 | P7.3 / SS400-4mm / Q'ty:3 |  |  | 4.0 | Tấm | 3 | 11.3 | 0.72
22 | P7.5 | Thép tấm SS400 | P7.5 / SS400-6mm / SC:2/1-Q'ty:6 |  |  | 6.0 | Tấm | 6 | 33.9 | 1.44
23 | P7.6 | Thép tấm SS400 | P7.6 / SS400-6mm / SC:2/1-Q'ty:12 |  |  | 6.0 | Tấm | 12 | 67.8 | 2.88
24 | P7.7 | Thép tấm SS400 | P7.7 / SS400-6mm / SC:2/1-Q'ty:12 |  |  | 6.0 | Tấm | 12 | 67.8 | 2.88
25 | P7.8 | Thép ống đúc | Ống Ø16.0x0.0 - L=315mm | 315 | 16 |  | Cái | 6 | 2 | 0.1
26 | P6 | Thép tấm SS400 | P6 / Q'ty:02 |  |  |  | Tấm | 2 | 0 | 0
27 | P6.2 | Thép tấm SS400 | P6.2 / SS400-6mm / Q'ty:2 |  |  | 6.0 | Tấm | 2 | 11.3 | 0.48
28 | P6.1 | Thép tấm SS400 | P6.1 / SS400-8mm / Q'ty:2 |  |  | 8.0 | Tấm | 2 | 15.1 | 0.48
29 | P6.6 | Thép tấm SS400 | P6.6 / SS400-6mm / SC:2/1-Q'ty:8 |  |  | 6.0 | Tấm | 8 | 45.2 | 1.92
30 | P6.5 | Thép tấm SS400 | P6.5 / SS400-6mm / SC:2/1-Q'ty:8 |  |  | 6.0 | Tấm | 8 | 45.2 | 1.92
31 | P6.4 | Thép tấm SS400 | P6.4 / SS400-6mm / SC:2/1-Q'ty:4 |  |  | 6.0 | Tấm | 4 | 22.6 | 0.96
32 | P6.3 | Thép tấm SS400 | P6.3 / SS400-4mm / Q'ty:2 |  |  | 4.0 | Tấm | 2 | 7.5 | 0.48
33 | P12.2 | Thép tấm SS400 | P12.2 / SS400-12mm / SC:2/1-Q'ty:2 |  |  | 12.0 | Tấm | 2 | 22.6 | 0.48
34 | P12.1 | Thép tấm SS400 | Expansion P12.1 / SS400-6mm / SC:2/1-Q'ty:2 |  |  | 6.0 | Tấm | 2 | 11.3 | 0.48
35 | P11.3 | Thép hình H125x125 | Dầm chân đế H125x125x6.5x9 - L=0mm |  |  | 12.0 | Cây | 4 | 45.2 | 0.96
36 | P11.1 | Thép hình H125x125 | Dầm chân đế H125x125x6.5x9 - L=0mm |  |  | 12.0 | Cây | 4 | 45.2 | 0.96
37 | P11.2 | Thép hình H125x125 | Dầm chân đế H125x125x6.5x9 - L=710mm | 710 | 125 | 9.0 | Cây | 4 | 67 | 2.04
38 | V1.1 | Thép hình V (SS400) | Thép góc V63x63x6.0 - L=526mm | 526 | 63 | 6.0 | Cây | 3 | 8.9 | 0.4
39 | V1.2 | Thép hình V (SS400) | Thép góc V63x63x6.0 - L=195mm | 195 | 63 | 6.0 | Cây | 6 | 6.6 | 0.29
40 | N6.2 | Thép tấm SS400 | N6.2 (DN100-PN16) / SC:2/1 |  |  |  | Tấm | 1 | 0 | 0
41 | N7.2 | Thép tấm SS400 | N7.2 (DN200-PN16) / SC:2/1 |  |  |  | Tấm | 1 | 0 | 0
42 | N1 | Thép tấm SS400 | N1 (DN100-PN16) / SC:2/1 |  |  |  | Tấm | 1 | 0 | 0
43 | P13.2 | Thép tấm SS400 | P13.2 / SS400-6mm / Q'ty:1 |  |  | 6.0 | Tấm | 1 | 5.7 | 0.24
44 | P13.1 | Thép tấm SS400 | P13.1 / SS400-6mm / SC:3/1-Q'ty:4 |  |  | 6.0 | Tấm | 4 | 22.6 | 0.96
45 | P15.1 | Thép tấm SS400 | P15.1 / SS400-6mm / Q'ty:1 |  |  | 6.0 | Tấm | 1 | 5.7 | 0.24
46 | P15.2 | Thép tấm SS400 | P15.2 / SS400-6mm / Q'ty:1 |  |  | 6.0 | Tấm | 1 | 5.7 | 0.24
47 | P15.3 | Thép tấm SS400 | P15.3 / SS400-6mm / Q'ty:2 |  |  | 6.0 | Tấm | 2 | 11.3 | 0.48
48 | P14.3 | Thép tấm SS400 | P14.3 / SS400-6mm / Q'ty:1 |  |  | 6.0 | Tấm | 1 | 5.7 | 0.24
49 | P14.1 | Thép tấm SS400 | P14.1 / SS400-6mm / Q'ty:1 |  |  | 6.0 | Tấm | 1 | 5.7 | 0.24
50 | P14.2 | Thép tấm SS400 | P14.2 / SS400-6mm / Q'ty:2 |  |  | 6.0 | Tấm | 2 | 11.3 | 0.48
51 | N9 | Thép tấm SS400 | N9 / DN200-PN16 / Q'ty:01 |  |  |  | Tấm | 1 | 0 | 0
52 | P16.2 | Thép tấm SS400 | P16.2 / SS400-10mm / SC:2/1-Q'ty:01 |  |  | 10.0 | Tấm | 1 | 9.4 | 0.24
53 | P16.1 | Thép tấm SS400 | P16.1 / SS400-6mm / SC:2/1-Q'ty:01 |  |  | 6.0 | Tấm | 1 | 5.7 | 0.24
54 | N10 | Thép tấm SS400 | N10 / DN100-PN16 / Q'ty:01 |  |  |  | Tấm | 1 | 0 | 0
55 | P17 | Thép tấm SS400 | P17 / SS400-6mm / SC:4/1-Q'ty:01 |  |  | 6.0 | Tấm | 1 | 5.7 | 0.24
56 | N5-MANHOLE | Cửa người (Manhole DN500) | Cụm cửa người Manhole áp lực DN500 | 500 | 500 | 12 | Bộ | 1 | 85 | 0.95
57 | MH1.6 | Cửa người (Manhole DN500) | Cụm cửa người Manhole áp lực DN500 | 500 | 500 | 12 | Bộ | 2 | 170 | 1.9
58 | MH1.4 | Cửa người (Manhole DN500) | Cụm cửa người Manhole áp lực DN500 | 500 | 500 | 12 | Bộ | 1 | 85 | 0.95
59 | L1 | Thép ống đúc | Ống Ø16.0x0.0 - L=260mm | 260 | 16 |  | Cái | 1 | 0.3 | 0.01
60 | MH1 | Cửa người (Manhole DN500) | Cụm cửa người Manhole áp lực DN500 | 500 | 500 | 12 | Bộ | 2 | 170 | 1.9
61 | M1 | Cửa người (Manhole DN500) | Cụm cửa người Manhole áp lực DN500 | 500 | 500 | 12 | Bộ | 1 | 85 | 0.95
62 | O12.1 | Thép ống đúc | Ống Ø33.4x3.38 - L=415mm | 415 | 33 | 3.38 | Cái | 1 | 1 | 0.04
63 | O12.2 | Thép ống đúc | Ống Ø26.7x2.87 - L=310mm | 310 | 26 | 2.87 | Cái | 1 | 0.5 | 0.03
64 | N14 | Thép tấm SS400 | N14 / DN80-PN16 / Q'ty:01 |  |  |  | Tấm | 1 | 0 | 0
65 | VAN-SPRAY | Thép tấm SS400 | Valve Spray / / tz;Q'ty: 01 |  |  |  | Tấm | 1 | 0 | 0
66 | P18.2 | Thép tấm Inox 304 | Tấm hướng dòng khử khí Inox t=6mm | 600 | 400 | 6.0 | Tấm | 4 | 45.6 | 1.92
67 | P18.1 | Thép tấm Inox 304 | Vách ngăn buồng khử khí Inox t=6mm | 850 | 500 | 6.0 | Tấm | 2 | 40.4 | 1.7
68 | P18.4 | Thép tấm Inox 304 | P18.4 / SUS304-16mm / Q'ty:01 |  |  | 16.0 | Tấm | 1 | 15.2 | 0.24
69 | P18.3 | Thép tấm Inox 304 | P18.3 / SUS304-16mm / Q'ty:01 |  |  | 16.0 | Tấm | 1 | 15.2 | 0.24
70 | P18.5 | Thép tấm Inox 304 | P18.5 / SUS304-16mm / Q'ty:01 |  |  | 16.0 | Tấm | 1 | 15.2 | 0.24
71 | O18.1 | Ống đúc Inox 304 | Ống Ø76.0x0.0 - L=5mm | 5 | 76 |  | Cái | 1 | 0 | 0
72 | N12 | Thép tấm SS400 | N12 / DN25-PN16 / Q'ty:01 |  |  |  | Tấm | 1 | 0 | 0
73 | L3.1 | Ống đúc Inox 304 | Ống Ø10.0x0.0 - L=250mm | 250 | 10 |  | Cái | 2 | 0.3 | 0.02
74 | L3.2 | Ống đúc Inox 304 | Ống Ø10.0x0.0 - L=200mm | 200 | 10 |  | Cái | 1 | 0.1 | 0.01
75 | V2.4A/V2.4B | Thép hình V (SUS304) | Thép góc V30x30x3.0 - L=1150mm | 1150 | 30 | 3.0 | Cây | 2 | 3.1 | 0.28
76 | V2.2 | Thép hình V (SUS304) | Thép góc V50x50x5.0 - L=650mm | 650 | 50 | 5.0 | Cây | 4 | 9.8 | 0.52
77 | V2.1 | Thép hình V (SUS304) | Thép góc V50x50x5.0 - L=1059mm | 1059 | 50 | 5.0 | Cây | 4 | 16 | 0.85
78 | V2.3A/V2.3B | Thép hình V (SUS304) | Thép góc V50x50x5.0 - L=266mm | 266 | 50 | 5.0 | Cây | 2 | 2 | 0.11
79 | P19.6 | Thép tấm Inox 304 | Expansion P19.6 / A240 304-6mm / Q'ty:01 |  |  | 6.0 | Tấm | 1 | 5.7 | 0.24
80 | P19.5 | Thép tấm Inox 304 | P19.5 / A240 304-3mm / Q'ty:01 |  |  | 3.0 | Tấm | 1 | 2.9 | 0.24
81 | P20 | Thép tấm Inox 304 | Thanh đỡ khay khử khí Inox t=10mm | 1150 | 100 | 10.0 | Tấm | 10 | 91 | 2.3
82 | P19.4 | Thép tấm Inox 304 | P19.4 / A240 304-3mm / Q'ty:01 |  |  | 3.0 | Tấm | 1 | 2.9 | 0.24
83 | P19.3 | Thép tấm Inox 304 | P19.3 / A240 304-3mm / Q'ty:02 |  |  | 3.0 | Tấm | 2 | 5.7 | 0.48
84 | P19.2 | Thép tấm Inox 304 | P19.2 / A240 304-3mm / Q'ty:01 |  |  | 3.0 | Tấm | 1 | 2.9 | 0.24
85 | P19.1 | Thép tấm Inox 304 | P19.1 / A240 304-3mm / Q'ty:01 |  |  | 3.0 | Tấm | 1 | 2.9 | 0.24
86 | P21.2 | Thép tấm Inox 304 | Khay khử khí dập lỗ Inox 304 t=2mm | 1100 | 150 | 2.0 | Tấm | 128 | 332.8 | 42.24
87 | P21.1 | Thép tấm Inox 304 | Khay phân phối nước dập lỗ Inox 304 t=2mm | 1100 | 150 | 2.0 | Tấm | 32 | 83.2 | 10.56
88 | V2.4A | Thép hình V (SUS304) | Thép góc V30x30x3.0 - L=1150mm | 1150 | 30 | 3.0 | Cây | 1 | 1.6 | 0.14
89 | V2.3B | Thép hình V (SUS304) | Thép góc V50x50x5.0 - L=266mm | 266 | 50 | 5.0 | Cây | 1 | 1 | 0.05
90 | V3.1 | Thép hình V (SUS304) | Thép góc V50x50x5.0 - L=644mm | 644 | 50 | 5.0 | Cây | 2 | 4.9 | 0.26
91 | L0.5487 | Ống đúc Inox 304 | Ống Ø0.0x5.0 - L=0mm |  |  | 5.0 | Cái | 1 | 4.8 | 0.24
92 | L1 | Thang leo lồng bảo vệ | Thang leo có lồng an toàn bồn nước |  |  | 50.0 | Bộ | 1 | 47.1 | 0.24
93 | TH1.1 | Thép ống đúc | Ống Ø42.2x1.8 - L=1970mm | 1970 | 42 | 1.8 | Cái | 2 | 7.1 | 0.52
94 | TH1.2 | Thép ống đúc | Ống Ø26.7x1.8 - L=370mm | 370 | 26 | 1.8 | Cái | 5 | 2 | 0.16
95 | LADDER | Thang leo lồng bảo vệ | Cụm thang leo có lồng an toàn bồn nước | 4500 | 500 |  | Bộ | 1 | 78.5 | 3.8
96 | P22 | Thép tấm SS400 | P22(GIA CUONG N11) / SS400-6mm / Q'ty:1 |  |  | 6.0 | Tấm | 1 | 5.7 | 0.24
97 | O7.1 | Thép ống đúc | Ống Ø219.1x8.18 - L=258mm | 258 | 219 | 8.18 | Cái | 1 | 11 | 0.18
98 | FLANGE-TYPE05 | Thép thanh La | Flange type05, DN25-PN16 / SC: 3/1-Q'ty:01 |  |  |  | Thanh | 1 | 0 | 0
99 | L0.5487 | Thép láp tròn | Láp tròn đặc Ø0 - L=0mm |  |  | 100.0 | Cây | 1 | 94.2 | 0.24
100 | O9.2 | Thép ống đúc | Ống Ø219.1x8.18 - L=4960mm | 4960 | 219 | 8.18 | Cái | 1 | 211 | 3.41
101 | O10.3 | Thép ống đúc | Ống Ø114.3x6.02 - L=4125mm | 4125 | 114 | 6.02 | Cái | 1 | 66.3 | 1.48
102 | MH2.1 | Cửa người (Manhole DN500) | Cụm cửa người Manhole áp lực DN500 | 500 | 500 | 12 | Bộ | 1 | 85 | 0.95
103 | L2.2 | Thép ống đúc | Ống Ø14.0x0.0 - L=250mm | 250 | 14 |  | Cái | 1 | 0.2 | 0.01
104 | L2.3 | Thép ống đúc | Ống Ø14.0x0.0 - L=350mm | 350 | 14 |  | Cái | 1 | 0.3 | 0.02
105 | O16.1 | Thép ống đúc | Ống Ø0.0x972.0 - L=0mm |  |  | 972.0 | Cái | 1 | 915.6 | 0.24
106 | MH2.3 | Cửa người (Manhole DN500) | Cụm cửa người Manhole áp lực DN500 | 500 | 500 | 12 | Bộ | 1 | 85 | 0.95
107 | MH2.4 | Cửa người (Manhole DN500) | Cụm cửa người Manhole áp lực DN500 | 500 | 500 | 12 | Bộ | 1 | 85 | 0.95
108 | O16.2 | Thép ống đúc | Ống Ø42.2x3.56 - L=130mm | 130 | 42 | 3.56 | Cái | 1 | 0.4 | 0.02
109 | MH2.2 | Cửa người (Manhole DN500) | Cụm cửa người Manhole áp lực DN500 | 500 | 500 | 12 | Bộ | 1 | 85 | 0.95
110 | L2.1 | Thép ống đúc | Ống Ø16.0x0.0 - L=260mm | 260 | 16 |  | Cái | 2 | 0.6 | 0.03
111 | N16 | Cửa người (Manhole DN500) | Cụm cửa người Manhole áp lực DN500 | 500 | 500 | 12 | Bộ | 1 | 85 | 0.95
112 | V2.4B | Thép hình V (SUS304) | Thép góc V30x30x3.0 - L=1150mm | 1150 | 30 | 3.0 | Cây | 1 | 1.6 | 0.14
113 | V2.3A | Thép hình V (SUS304) | Thép góc V50x50x5.0 - L=266mm | 266 | 50 | 5.0 | Cây | 1 | 1 | 0.05
114 | KT-10 | Thép tấm SS400 | KT-10 / VL: SS400/S(A)36-4mm / Q'ty:4-SC:8/1 |  |  | 4.0 | Tấm | 4 | 15.1 | 0.96
115 | KT-9 | Thép tấm Inox 304 | KT-9 / VL: Thép tấm A240 304-2mm / SL: 2-Scale 3:1 |  |  | 2.0 | Tấm | 2 | 3.8 | 0.48
116 | KT-8 | Thép tấm Inox 304 | KT-8 / VL: Thép tấm A240 304-2mm / SL: 1 |  |  | 2.0 | Tấm | 1 | 1.9 | 0.24
117 | KT-CỤM | Thép ống đúc | Ống Ø0.0x0.0 - L=0mm |  |  |  | Cái | 1 | 0 | 0
118 | KT-14 | Thép tấm Inox 304 | KT-14 / VL: Thép tấm A240 304-2mm / SL: 2 |  |  | 2.0 | Tấm | 2 | 3.8 | 0.48
119 | KT-15 | Thép tấm Inox 304 | KT-15 / VL: Thép tấm A240 304-2mm / SL: 2 |  |  | 2.0 | Tấm | 2 | 3.8 | 0.48
120 | KT-CHE | Thép ống đúc | Ống Ø0.0x0.0 - L=0mm |  |  |  | Cái | 1 | 0 | 0
121 | KT-18 | Thép tấm SS400 | KT-18(Thước chia mức nước) / SL: 2 |  |  |  | Tấm | 2 | 0 | 0
122 | KT-8.1 | Thép tấm Inox 304 | KT-8.1 / VL: Thép tấm A240 304-2mm / SL: 2 |  |  | 2.0 | Tấm | 2 | 3.8 | 0.48
123 | KT-8.2 | Thép tấm Inox 304 | KT-8.2 / VL: Thép tấm A240 304-2mm / SL: 1 |  |  | 2.0 | Tấm | 1 | 1.9 | 0.24
124 | KT-9.1 | Thép tấm Inox 304 | KT-9.1 / VL: Thép tấm A240 304-2mm / SL: 2-Scale 3:1 |  |  | 2.0 | Tấm | 2 | 3.8 | 0.48
125 | KT-9.2 | Thép tấm Inox 304 | KT-9.2 / VL: Thép tấm A240 304-2mm / SL: 4-Scale 3:1 |  |  | 2.0 | Tấm | 4 | 7.6 | 0.96
126 | KT-14.1 | Thép tấm Inox 304 | KT-14.1 / A240 304-2mm / SL: 2-SC 4:1 |  |  | 2.0 | Tấm | 2 | 3.8 | 0.48
127 | KT-14.2 | Thép tấm Inox 304 | KT-14.2 / A240 304-2mm / SL: 2-SC 4:1 |  |  | 2.0 | Tấm | 2 | 3.8 | 0.48
128 | KT-15.1 | Thép tấm Inox 304 | KT-15.1 / A240 304-2mm / SL: 2 |  |  | 2.0 | Tấm | 2 | 3.8 | 0.48
129 | KT-15.2 | Thép tấm Inox 304 | KT-15.2 / A240 304-2mm / SL: 4 |  |  | 2.0 | Tấm | 4 | 7.6 | 0.96
130 | P2.1 | Thép tấm SS400 | P2.1.1 / SS400-10mm / Q'ty: 5 |  |  | 10.0 | Tấm | 5 | 47.1 | 1.2
131 | M1-MANHOLE | Cửa người (Manhole DN500) | Cụm cửa người Manhole áp lực DN500 | 500 | 500 | 12 | Bộ | 1 | 85 | 0.95
TỔNG CỘNG