## BOM_DU_TOAN
STT | Mã VT | Tên vật tư | Mô tả | Chiều dài (mm) | Chiều rộng (mm) | Chiều cao (mm) | Đvt | Số lượng | Khối lượng (KG) | DT Sơn (m2)
1 | P2 | Thép tấm SS400 | Tôn thân bồn nước ID1970x7092x5mm (4 khoang lốc cuộn) | 1773 | 6189 | 5.0 | Tấm | 4 | 1722.8 | 87.8
2 | P4 | Thép tấm SS400 | Tôn thân bình khử khí ID1200x2209x5mm | 2209 | 3770 | 5.0 | Tấm | 1 | 326.9 | 16.66
3 | ELD-ID1970 | Chỏm cầu Ellipsoidal | Chỏm cầu bồn nước ID1970x6mm | 1970 | 1970 | 6.0 | Cái | 1 | 198.3 | 8.42
4 | P1.1 | Chỏm cầu Ellipsoidal | Chỏm cầu bồn nước ID1970x6mm (bán kính R=1773/r=335) | 1970 | 1970 | 6.0 | Cái | 2 | 396.6 | 16.84
5 | ELD-ID1200 | Chỏm cầu Ellipsoidal | Chỏm cầu bình khử khí ID1200x6mm | 1200 | 1200 | 6.0 | Cái | 1 | 73.5 | 3.12
6 | P3 | Chỏm cầu Ellipsoidal | Chỏm cầu bình khử khí ID1200x6mm | 1200 | 1200 | 6.0 | Cái | 2 | 147 | 6.24
7 | P5 | Thép tấm SS400 | Yên đỡ bồn nước (Saddle support) | 1200 | 450 | 16.0 | Bộ | 2 | 196 | 3.76
8 | P5.2 | Thép tấm A36 | Tấm vách đứng yên đỡ bồn t=16mm | 1150 | 450 | 16.0 | Tấm | 2 | 130 | 2.08
9 | P5.1 | Thép tấm SS400 | Tấm đế yên đỡ bồn t=10mm | 1200 | 350 | 10.0 | Tấm | 2 | 66 | 1.68
10 | P10 | Thép tấm SS400 | Tấm lót đáy chân bồn t=4mm | 1100 | 300 | 4.0 | Tấm | 1 | 10.4 | 0.66
11 | P9 | Thép tấm SS400 | Cụm tai cẩu bình khử khí | 380 | 280 | 6.0 | Bộ | 2 | 16.6 | 0.7
12 | P8 | Thép tấm SS400 | Cụm tai cẩu nâng bồn nước (Lifting lug) | 450 | 320 | 6.0 | Bộ | 3 | 34.5 | 1.47
13 | P9.1 | Thép tấm SS400 | Bản tai cẩu bình khử khí t=6mm | 320 | 220 | 6.0 | Tấm | 2 | 6.6 | 0.28
14 | P9.2 | Thép tấm SS400 | Tấm đệm tai cẩu bình khử khí t=6mm | 380 | 280 | 6.0 | Tấm | 2 | 10 | 0.42
15 | P8.1 | Thép tấm SS400 | Bản tai cẩu bồn nước t=6mm | 380 | 260 | 6.0 | Tấm | 3 | 14.1 | 0.6
16 | P8.2 | Thép tấm SS400 | Tấm đệm tai cẩu bồn nước t=6mm | 450 | 320 | 6.0 | Tấm | 3 | 20.4 | 0.87
17 | P7.2 | Thép tấm SS400 | Tấm sườn tăng cứng chân bồn t=10mm | 400 | 200 | 10.0 | Tấm | 3 | 18.9 | 0.48
18 | P7 | Thép tấm SS400 | Cụm gân vành tăng cứng chân bồn | 500 | 250 | 10.0 | Bộ | 3 | 85.5 | 1.56
19 | P7.1 | Thép tấm SS400 | Tấm vành tăng cứng chân bồn t=10mm | 450 | 220 | 10.0 | Tấm | 3 | 23.4 | 0.6
20 | P7.4 | Thép tấm SS400 | Tấm giằng chéo chân bồn t=6mm | 320 | 160 | 6.0 | Tấm | 6 | 14.4 | 0.6
21 | P7.3 | Thép tấm SS400 | Tấm lót đệm chân bồn t=4mm | 350 | 180 | 4.0 | Tấm | 3 | 6 | 0.39
22 | P7.5 | Thép tấm SS400 | Gân tăng cường đế bồn t=6mm | 300 | 150 | 6.0 | Tấm | 6 | 12.6 | 0.54
23 | P7.6 | Thép tấm SS400 | Gân chặn chân bồn t=6mm | 280 | 140 | 6.0 | Tấm | 12 | 21.6 | 0.96
24 | P7.7 | Thép tấm SS400 | Gân khóa chân bồn t=6mm | 260 | 120 | 6.0 | Tấm | 12 | 18 | 0.72
25 | P7.8 | Thép ống đúc | Ống Ø16.0x0.0 - L=315mm | 315 | 16 |  | Cái | 6 | 2 | 0.1
26 | P6 | Thép tấm SS400 | Cụm gối đỡ phụ chân bồn | 450 | 300 | 8.0 | Bộ | 2 | 42 | 0.9
27 | P6.2 | Thép tấm SS400 | Gân tăng cứng gối đỡ t=6mm | 350 | 200 | 6.0 | Tấm | 2 | 6.6 | 0.28
28 | P6.1 | Thép tấm SS400 | Tấm vách gối đỡ bồn t=8mm | 450 | 280 | 8.0 | Tấm | 2 | 15.8 | 0.5
29 | P6.6 | Thép tấm SS400 | Tấm bịt đầu gối đỡ t=6mm | 250 | 120 | 6.0 | Tấm | 8 | 11.2 | 0.48
30 | P6.5 | Thép tấm SS400 | Tấm giằng gối đỡ t=6mm | 260 | 140 | 6.0 | Tấm | 8 | 13.6 | 0.56
31 | P6.4 | Thép tấm SS400 | Tấm gân liên kết gối đỡ t=6mm | 280 | 150 | 6.0 | Tấm | 4 | 8 | 0.32
32 | P6.3 | Thép tấm SS400 | Tấm đệm gối đỡ t=4mm | 300 | 180 | 4.0 | Tấm | 2 | 3.4 | 0.22
33 | P12.2 | Thép tấm SS400 | Bản mã đệm bulông móng t=12mm | 350 | 250 | 12.0 | Tấm | 2 | 16.4 | 0.36
34 | P12.1 | Thép tấm SS400 | Bản mã giằng chân bồn t=6mm | 320 | 220 | 6.0 | Tấm | 2 | 6.6 | 0.28
35 | P11.3 | Thép tấm SS400 | Gân tăng cứng dầm chân H t=12mm | 250 | 200 | 12.0 | Tấm | 4 | 18.8 | 0.4
36 | P11.1 | Thép tấm SS400 | Bản mã liên kết dầm chân H t=12mm | 280 | 240 | 12.0 | Tấm | 4 | 25.2 | 0.52
37 | P11.2 | Thép hình H125x125 | Dầm chân đế H125x125x6.5x9 - L=710mm | 710 | 125 | 9.0 | Cây | 4 | 67 | 2.04
38 | V1.1 | Thép hình V (SS400) | Thép góc V63x63x6.0 - L=526mm | 526 | 63 | 6.0 | Cây | 3 | 8.9 | 0.4
39 | V1.2 | Thép hình V (SS400) | Thép góc V63x63x6.0 - L=195mm | 195 | 63 | 6.0 | Cây | 6 | 6.6 | 0.29
40 | N6.2 | Mặt bích thép | Mặt bích tiêu chuẩn DN100 - PN16 | 100 | 100 | 16.0 | Cái | 1 | 6.5 | 0.12
41 | N7.2 | Mặt bích thép | Mặt bích tiêu chuẩn DN200 - PN16 | 200 | 200 | 20.0 | Cái | 1 | 14.5 | 0.22
42 | N1 | Mặt bích thép | Mặt bích tiêu chuẩn DN100 - PN16 | 100 | 100 | 16.0 | Cái | 1 | 6.5 | 0.12
43 | P13.2 | Thép tấm SS400 | Tấm đệm cổ ống Nozzle t=6mm | 280 | 280 | 6.0 | Tấm | 1 | 3.7 | 0.16
44 | P13.1 | Thép tấm SS400 | Tấm đệm tăng cường Nozzle t=6mm | 300 | 300 | 6.0 | Tấm | 4 | 16.8 | 0.72
45 | P15.1 | Thép tấm SS400 | Tấm giá đỡ ống xả đáy t=6mm | 250 | 180 | 6.0 | Tấm | 1 | 2.1 | 0.09
46 | P15.2 | Thép tấm SS400 | Gân đỡ ống xả đáy t=6mm | 220 | 150 | 6.0 | Tấm | 1 | 1.6 | 0.07
47 | P15.3 | Thép tấm SS400 | Tấm kẹp ống xả đáy t=6mm | 200 | 120 | 6.0 | Tấm | 2 | 2.2 | 0.1
48 | P14.3 | Thép tấm SS400 | Tấm đệm liên kết giá đỡ t=6mm | 220 | 160 | 6.0 | Tấm | 1 | 1.7 | 0.07
49 | P14.1 | Thép tấm SS400 | Tấm bản mã giá đỡ phụ t=6mm | 260 | 200 | 6.0 | Tấm | 1 | 2.5 | 0.1
50 | P14.2 | Thép tấm SS400 | Gân tăng cứng giá đỡ phụ t=6mm | 240 | 180 | 6.0 | Tấm | 2 | 4 | 0.18
51 | N9 | Mặt bích thép | Mặt bích tiêu chuẩn DN200 - PN16 | 200 | 200 | 20.0 | Cái | 1 | 14.5 | 0.22
52 | P16.2 | Thép tấm SS400 | Bản mã đệm chân thang leo t=10mm | 250 | 180 | 10.0 | Tấm | 1 | 3.5 | 0.09
53 | P16.1 | Thép tấm SS400 | Bản mã chân thang leo t=6mm | 220 | 150 | 6.0 | Tấm | 1 | 1.6 | 0.07
54 | N10 | Mặt bích thép | Mặt bích tiêu chuẩn DN100 - PN16 | 100 | 100 | 16.0 | Cái | 1 | 6.5 | 0.12
55 | P17 | Thép tấm SS400 | Tấm chắn bảo vệ mức nước t=6mm | 450 | 200 | 6.0 | Tấm | 1 | 4.2 | 0.18
56 | N5-MANHOLE | Cửa người (Manhole DN500) | Cụm cửa người Manhole áp lực DN500 | 500 | 500 | 12 | Bộ | 1 | 85 | 0.95
57 | MH1.6 | Cửa người (Manhole DN500) | Cụm cửa người Manhole áp lực DN500 | 500 | 500 | 12 | Bộ | 2 | 170 | 1.9
58 | MH1.4 | Cửa người (Manhole DN500) | Cụm cửa người Manhole áp lực DN500 | 500 | 500 | 12 | Bộ | 1 | 85 | 0.95
59 | L1 | Thép ống đúc | Ống Ø16.0x0.0 - L=260mm | 260 | 16 |  | Cái | 1 | 0.3 | 0.01
60 | MH1 | Cửa người (Manhole DN500) | Cụm cửa người Manhole áp lực DN500 | 500 | 500 | 12 | Bộ | 2 | 170 | 1.9
61 | M1 | Cửa người (Manhole DN500) | Cụm cửa người Manhole áp lực DN500 | 500 | 500 | 12 | Bộ | 1 | 85 | 0.95
62 | O12.1 | Thép ống đúc | Ống Ø33.4x3.38 - L=415mm | 415 | 33 | 3.38 | Cái | 1 | 1 | 0.04
63 | O12.2 | Thép ống đúc | Ống Ø26.7x2.87 - L=310mm | 310 | 26 | 2.87 | Cái | 1 | 0.5 | 0.03
64 | N14 | Mặt bích thép | Mặt bích tiêu chuẩn DN80 - PN16 | 80 | 80 | 16.0 | Cái | 1 | 4.8 | 0.1
65 | VAN-SPRAY | Van công nghiệp | Van vòi phun Spray Valve bình khử khí | 150 | 100 | 100.0 | Bộ | 1 | 8.5 | 0.15
66 | P18.2 | Thép tấm Inox 304 | Tấm hướng dòng bình khử khí Inox 304 t=6mm | 600 | 400 | 6.0 | Tấm | 4 | 45.6 | 1.92
67 | P18.1 | Thép tấm Inox 304 | Vách ngăn dòng bình khử khí Inox 304 t=6mm | 850 | 500 | 6.0 | Tấm | 2 | 40.4 | 1.7
68 | P18.4 | Thép tấm Inox 304 | Bản mã gối đỡ khay khử khí Inox t=16mm | 400 | 300 | 16.0 | Tấm | 1 | 15.2 | 0.24
69 | P18.3 | Thép tấm Inox 304 | Bản mã liên kết khay khử khí Inox t=16mm | 350 | 250 | 16.0 | Tấm | 1 | 11.1 | 0.18
70 | P18.5 | Thép tấm Inox 304 | Tấm đệm gối đỡ khay khử khí Inox t=16mm | 380 | 280 | 16.0 | Tấm | 1 | 13.5 | 0.21
71 | O18.1 | Ống đúc Inox 304 | Ống Ø76.0x0.0 - L=5mm | 5 | 76 |  | Cái | 1 | 0 | 0
72 | N12 | Mặt bích thép | Mặt bích tiêu chuẩn DN25 - PN16 | 25 | 25 | 14.0 | Cái | 1 | 1.5 | 0.05
73 | L3.1 | Ống đúc Inox 304 | Ống Ø10.0x0.0 - L=250mm | 250 | 10 |  | Cái | 2 | 0.3 | 0.02
74 | L3.2 | Ống đúc Inox 304 | Ống Ø10.0x0.0 - L=200mm | 200 | 10 |  | Cái | 1 | 0.1 | 0.01
75 | V2.4A/V2.4B | Thép hình V (SUS304) | Thép góc V30x30x3.0 - L=1150mm | 1150 | 30 | 3.0 | Cây | 2 | 3.1 | 0.28
76 | V2.2 | Thép hình V (SUS304) | Thép góc V50x50x5.0 - L=650mm | 650 | 50 | 5.0 | Cây | 4 | 9.8 | 0.52
77 | V2.1 | Thép hình V (SUS304) | Thép góc V50x50x5.0 - L=1059mm | 1059 | 50 | 5.0 | Cây | 4 | 16 | 0.85
78 | V2.3A/V2.3B | Thép hình V (SUS304) | Thép góc V50x50x5.0 - L=266mm | 266 | 50 | 5.0 | Cây | 2 | 2 | 0.11
79 | P19.6 | Thép tấm Inox 304 | Expansion P19.6 / A240 304-6mm / Q'ty:01 | 350 | 220 | 6.0 | Tấm | 1 | 3.7 | 0.15
80 | P19.5 | Thép tấm Inox 304 | Tấm hướng dòng buồng khử khí Inox t=3mm | 400 | 260 | 3.0 | Tấm | 1 | 2.5 | 0.21
81 | P20 | Thép tấm Inox 304 | Thanh đỡ khay khử khí Inox 304 t=10mm | 1150 | 100 | 10.0 | Tấm | 10 | 91 | 2.3
82 | P19.4 | Thép tấm Inox 304 | Tấm dẫn hướng buồng khử khí Inox t=3mm | 420 | 280 | 3.0 | Tấm | 1 | 2.8 | 0.24
83 | P19.3 | Thép tấm Inox 304 | Vách ngăn phân dòng buồng khử khí Inox t=3mm | 450 | 300 | 3.0 | Tấm | 2 | 6.4 | 0.54
84 | P19.2 | Thép tấm Inox 304 | Tấm phân phối hơi buồng khử khí Inox t=3mm | 480 | 320 | 3.0 | Tấm | 1 | 3.7 | 0.31
85 | P19.1 | Thép tấm Inox 304 | Tấm chắn buồng khử khí Inox t=3mm | 500 | 350 | 3.0 | Tấm | 1 | 4.2 | 0.35
86 | P21.2 | Thép tấm Inox 304 | Khay khử khí dập lỗ Inox 304 t=2mm | 1100 | 150 | 2.0 | Tấm | 128 | 332.8 | 42.24
87 | P21.1 | Thép tấm Inox 304 | Khay phân phối nước dập lỗ Inox 304 t=2mm | 1100 | 150 | 2.0 | Tấm | 32 | 83.2 | 10.56
88 | V2.4A | Thép hình V (SUS304) | Thép góc V30x30x3.0 - L=1150mm | 1150 | 30 | 3.0 | Cây | 1 | 1.6 | 0.14
89 | V2.3B | Thép hình V (SUS304) | Thép góc V50x50x5.0 - L=266mm | 266 | 50 | 5.0 | Cây | 1 | 1 | 0.05
90 | V3.1 | Thép hình V (SUS304) | Thép góc V50x50x5.0 - L=644mm | 644 | 50 | 5.0 | Cây | 2 | 4.9 | 0.26
91 | L1 | Thang leo lồng bảo vệ | Thang leo có lồng an toàn bồn nước | 350 | 220 | 50.0 | Bộ | 1 | 53.6 | 0.31
92 | TH1.1 | Thép ống đúc | Ống Ø42.2x1.8 - L=1970mm | 1970 | 42 | 1.8 | Cái | 2 | 7.1 | 0.52
93 | TH1.2 | Thép ống đúc | Ống Ø26.7x1.8 - L=370mm | 370 | 26 | 1.8 | Cái | 5 | 2 | 0.16
94 | LADDER | Thang leo lồng bảo vệ | Cụm thang leo có lồng an toàn bồn nước | 4500 | 500 |  | Bộ | 1 | 78.5 | 3.8
95 | P22 | Thép tấm SS400 | Tấm gia cường Nozzle N11 bồn nước t=6mm | 350 | 350 | 6.0 | Tấm | 1 | 5.8 | 0.25
96 | O7.1 | Thép ống đúc | Ống Ø219.1x8.18 - L=258mm | 258 | 219 | 8.18 | Cái | 1 | 11 | 0.18
97 | FLANGE-TYPE05 | Thép thanh La | Flange type05, DN25-PN16 / SC: 3/1-Q'ty:01 | 300 | 200 | 6.0 | Thanh | 1 | 2.8 | 0.12
98 | O9.2 | Thép ống đúc | Ống Ø219.1x8.18 - L=4960mm | 4960 | 219 | 8.18 | Cái | 1 | 211 | 3.41
99 | O10.3 | Thép ống đúc | Ống Ø114.3x6.02 - L=4125mm | 4125 | 114 | 6.02 | Cái | 1 | 66.3 | 1.48
100 | MH2.1 | Cửa người (Manhole DN500) | Cụm cửa người Manhole áp lực DN500 | 500 | 500 | 12 | Bộ | 1 | 85 | 0.95
101 | L2.2 | Thép ống đúc | Ống Ø14.0x0.0 - L=250mm | 250 | 14 |  | Cái | 1 | 0.2 | 0.01
102 | L2.3 | Thép ống đúc | Ống Ø14.0x0.0 - L=350mm | 350 | 14 |  | Cái | 1 | 0.3 | 0.02
103 | O16.1 | Thép ống đúc | Ống Ø220.0x972.0 - L=350mm | 350 | 220 | 972.0 | Cái | 1 | 104.4 | 0.24
104 | MH2.3 | Cửa người (Manhole DN500) | Cụm cửa người Manhole áp lực DN500 | 500 | 500 | 12 | Bộ | 1 | 85 | 0.95
105 | MH2.4 | Cửa người (Manhole DN500) | Cụm cửa người Manhole áp lực DN500 | 500 | 500 | 12 | Bộ | 1 | 85 | 0.95
106 | O16.2 | Thép ống đúc | Ống Ø42.2x3.56 - L=130mm | 130 | 42 | 3.56 | Cái | 1 | 0.4 | 0.02
107 | MH2.2 | Cửa người (Manhole DN500) | Cụm cửa người Manhole áp lực DN500 | 500 | 500 | 12 | Bộ | 1 | 85 | 0.95
108 | L2.1 | Thép ống đúc | Ống Ø16.0x0.0 - L=260mm | 260 | 16 |  | Cái | 2 | 0.6 | 0.03
109 | N16 | Cửa người (Manhole DN500) | Cụm cửa người Manhole áp lực DN500 | 500 | 500 | 12 | Bộ | 1 | 85 | 0.95
110 | L1 | Thép láp tròn | Láp tròn đặc Ø200 - L=300mm | 300 | 200 | 6.0 | Cây | 1 | 74 | 0.19
111 | V2.4B | Thép hình V (SUS304) | Thép góc V30x30x3.0 - L=1150mm | 1150 | 30 | 3.0 | Cây | 1 | 1.6 | 0.14
112 | V2.3A | Thép hình V (SUS304) | Thép góc V50x50x5.0 - L=266mm | 266 | 50 | 5.0 | Cây | 1 | 1 | 0.05
113 | KT-10 | Thép tấm SS400 | Tấm kẹp chân cụm kính thủy t=4mm | 260 | 140 | 4.0 | Tấm | 4 | 4.4 | 0.28
114 | KT-9 | Thép tấm Inox 304 | Gân tăng cứng cụm kính thủy Inox t=2mm | 280 | 120 | 2.0 | Tấm | 2 | 1 | 0.14
115 | KT-8 | Thép tấm Inox 304 | Tấm bản mã cụm kính thủy Inox t=2mm | 320 | 150 | 2.0 | Tấm | 1 | 0.8 | 0.1
116 | KT-CỤM | Kính thủy mức nước | Cụm ống kính thủy đo mức nước bồn | 1318 | 100 | 100.0 | Bộ | 1 | 16.5 | 0.45
117 | KT-14 | Thép tấm Inox 304 | Bản mã đệm cụm kính thủy Inox t=2mm | 240 | 110 | 2.0 | Tấm | 2 | 0.8 | 0.1
118 | KT-15 | Thép tấm Inox 304 | Tấm đỡ ống kính thủy Inox t=2mm | 220 | 100 | 2.0 | Tấm | 2 | 0.6 | 0.08
119 | KT-CHE | Kính thủy mức nước | Bộ che bảo vệ ống kính thủy mức nước | 1318 | 120 | 2.0 | Bộ | 1 | 8.2 | 0.32
120 | KT-18 | Kính thủy mức nước | Thước chia mức nước ống thủy | 1318 | 50 | 2.0 | Bộ | 2 | 4.2 | 0.26
121 | KT-8.1 | Thép tấm Inox 304 | KT-8.1 / VL: Thép tấm A240 304-2mm / SL: 2 | 350 | 220 | 2.0 | Tấm | 2 | 2.4 | 0.31
122 | KT-8.2 | Thép tấm Inox 304 | KT-8.2 / VL: Thép tấm A240 304-2mm / SL: 1 | 350 | 220 | 2.0 | Tấm | 1 | 1.2 | 0.15
123 | KT-9.1 | Thép tấm Inox 304 | KT-9.1 / VL: Thép tấm A240 304-2mm / SL: 2-Scale 3:1 | 350 | 220 | 2.0 | Tấm | 2 | 2.4 | 0.31
124 | KT-9.2 | Thép tấm Inox 304 | KT-9.2 / VL: Thép tấm A240 304-2mm / SL: 4-Scale 3:1 | 350 | 220 | 2.0 | Tấm | 4 | 4.9 | 0.62
125 | KT-14.1 | Thép tấm Inox 304 | KT-14.1 / A240 304-2mm / SL: 2-SC 4:1 | 350 | 220 | 2.0 | Tấm | 2 | 2.4 | 0.31
126 | KT-14.2 | Thép tấm Inox 304 | KT-14.2 / A240 304-2mm / SL: 2-SC 4:1 | 350 | 220 | 2.0 | Tấm | 2 | 2.4 | 0.31
127 | KT-15.1 | Thép tấm Inox 304 | KT-15.1 / A240 304-2mm / SL: 2 | 350 | 220 | 2.0 | Tấm | 2 | 2.4 | 0.31
128 | KT-15.2 | Thép tấm Inox 304 | KT-15.2 / A240 304-2mm / SL: 4 | 350 | 220 | 2.0 | Tấm | 4 | 4.9 | 0.62
129 | P2.1 | Thép tấm SS400 | P2.1.1 / SS400-10mm / Q'ty: 5 | 350 | 220 | 10.0 | Tấm | 5 | 30.2 | 0.77
130 | M1-MANHOLE | Cửa người (Manhole DN500) | Cụm cửa người Manhole áp lực DN500 | 500 | 500 | 12 | Bộ | 1 | 85 | 0.95
TỔNG CỘNG